## 공종별집계표
공 종 별 집 계 표
[ 20160202PA 백남준아트센터전시벽철거후재조성공사 ]
[ dry wall공사(일반) ]
코드 | 품명 | 규격 | 단위 | 물량 | 할증(%) | 물량(할증포함) | 창호물량 | 내부물량 | 조적물량 | 외부물량 | 계단물량 | 철골물량 | 가설물량 | 토공물량 | 공용물량 | 비고
02 | 가 설 공 사 |  |  | 0 | 0 | 0 | 0 | 0 | 0 | 0 | 0 | 0 | 0 | 0 | 0
56930133010 | 이동식강관말비계 | 1단(2m), 3개월 | 1대 | 4 | 0 | 4 | 0 | 4 | 0 | 0 | 0 | 0 | 0 | 0 | 0
56930151021 | 건축물현장정리 | 마감 | M2 | 1230 | 0 | 1230 | 0 | 1230 | 0 | 0 | 0 | 0 | 0 | 0 | 0
09 | 목 공 사 |  |  | 0 | 0 | 0 | 0 | 0 | 0 | 0 | 0 | 0 | 0 | 0 | 0
56930920061 | 전시박스 | 400*400*1000h,mdf위도장 | ea | 20 | 0 | 20 | 0 | 20 | 0 | 0 | 0 | 0 | 0 | 0 | 0
12 | 금 속 공 사 |  |  | 0 | 0 | 0 | 0 | 0 | 0 | 0 | 0 | 0 | 0 | 0 | 0
56931220010 | 경량철골천정틀 | M-BAR, H:1m미만. 인써트 유 | M2 | 77.608 | 0 | 77.608 | 0 | 77.608 | 0 | 0 | 0 | 0 | 0 | 0 | 0
56931222070 | AL몰딩설(W형) | 칼라, 15*15*15*15*1.0mm | M | 7.964 | 0 | 7.964 | 0 | 7.964 | 0 | 0 | 0 | 0 | 0 | 0 | 0
14 | 창호 및 유리공사 |  |  | 0 | 0 | 0 | 0 | 0 | 0 | 0 | 0 | 0 | 0 | 0 | 0
53400357041 | 경첩 | 황동, 4.5"*3.0(베어링2개) | 개 | 9 | 0 | 9 | 0 | 9 | 0 | 0 | 0 | 0 | 0 | 0 | 0
56700107122 | 도어 핸들 | 레바형,wood door | 조 | 3 | 0 | 3 | 0 | 3 | 0 | 0 | 0 | 0 | 0 | 0 | 0
56931413010 | 도아록설치 | 목재문, 재료비 별도 | 개소 | 3 | 0 | 3 | 0 | 3 | 0 | 0 | 0 | 0 | 0 | 0 | 0
56931414111 | wd-1(wood door) | 900*2.100 | 개소 | 3 | 0 | 3 | 0 | 3 | 0 | 0 | 0 | 0 | 0 | 0 | 0
56931431020 | 목재창호 설치 | 1.5~2.5m2 미만 | 개소 | 3 | 0 | 3 | 0 | 3 | 0 | 0 | 0 | 0 | 0 | 0 | 0
16 | 칠 공 사 |  |  | 0 | 0 | 0 | 0 | 0 | 0 | 0 | 0 | 0 | 0 | 0 | 0
56937242901 | 바탕만들기+수성페인트(벽)/pt01,2 | PANTONE 445C/425C | M2 | 290.263 | 0 | 290.263 | 0 | 290.263 | 0 | 0 | 0 | 0 | 0 | 0 | 0
56937242902 | 바탕만들기+수성페인트(벽)/pt03 | PANTONE 281C | M2 | 83.2 | 0 | 83.2 | 0 | 83.2 | 0 | 0 | 0 | 0 | 0 | 0 | 0
56937242903 | 바탕만들기+수성페인트(벽)/pt04 | PANTONE 1545C | M2 | 30.96 | 0 | 30.96 | 0 | 30.96 | 0 | 0 | 0 | 0 | 0 | 0 | 0
56937242903 | 바탕만들기+수성페인트(천정)/pt03 | PANTONE 281C | M2 | 77.608 |  | 77.608 |  | 77.608
56937332101 | 바탕만들기+유성페인트(붓칠) | 목재면(wood door), 2회. 1급 | M2 | 16.159 | 0 | 16.159 | 0 | 16.159 | 0 | 0 | 0 | 0 | 0 | 0 | 0
17 | 수 장 공 사 |  |  | 0 | 0 | 0 | 0 | 0 | 0 | 0 | 0 | 0 | 0 | 0 | 0
56400017032 | 석고보드,천정틀취부,c | 평보드, 9.5*900*2400mm(㎡) | M2 | 77.608 | 5 | 81.488 | 0 | 77.608 | 0 | 0 | 0 | 0 | 0 | 0 | 0
56930930210 | 석고판 나사 고정(바탕용) - 시공비 | 천장, 1겹 붙임 | M2 | 77.608 | 0 | 77.608 | 0 | 77.608 | 0 | 0 | 0 | 0 | 0 | 0 | 0
56930930311 | dry wall(양면2겹) | stud100+g.b9.5*2*2 | M2 | 237.491 | 0 | 237.491 | 0 | 237.491 | 0 | 0 | 0 | 0 | 0 | 0 | 0
56931732201 | 카페트 깔기/cp01 | 스완 빌더스 GRAY 500**500*6 | M2 | 145.18 | 0 | 145.18 | 0 | 145.18 | 0 | 0 | 0 | 0 | 0 | 0 | 0
18 | 기 타 공 사 |  |  | 0 | 0 | 0 | 0 | 0 | 0 | 0 | 0 | 0 | 0 | 0 | 0
56931921301 | dry wall철거 | stud+g.b9.5*4ply | M2 | 475.592 | 0 | 475.592 | 0 | 475.592 | 0 | 0 | 0 | 0 | 0 | 0 | 0
56931921611 | 텍스, 합판 철거(천장) | g.b9.5*2ply | M2 | 77.608 | 0 | 77.608 | 0 | 77.608 | 0 | 0 | 0 | 0 | 0 | 0 | 0
56931921711 | 반자틀 철거,m-bar | 해체재 재사용 안 함 | M2 | 77.608 | 0 | 77.608 | 0 | 77.608 | 0 | 0 | 0 | 0 | 0 | 0 | 0
56931922211 | 타일카페트 떼내기 | 바닥 및 수장 부분 | M2 | 117.1 | 0 | 117.1 | 0 | 117.1 | 0 | 0 | 0 | 0 | 0 | 0 | 0
56931922212 | 비닐타일 떼내기 | 바닥 및 수장 부분 | M2 | 34 | 0 | 34 | 0 | 34 | 0 | 0 | 0 | 0 | 0 | 0 | 0
26 | 건설폐기물처리비 |  |  | 0 | 0 | 0 | 0 | 0 | 0 | 0 | 0 | 0 | 0 | 0 | 0
56931970030 | 폐자재처리수수료 | 건축폐재류 | TON | 15.444 | 0 | 15.444 | 0 | 15.444 | 0 | 0 | 0 | 0 | 0 | 0 | 0
56931971410 | 건설폐기물상차·운반비-혼합 | 16톤압롤트럭, 20km이하 | TON | 15.444 | 0 | 15.444 | 0 | 15.444 | 0 | 0 | 0 | 0 | 0 | 0 | 0
30 | 작 업 부 산 물 |  |  | 0 | 0 | 0 | 0 | 0 | 0 | 0 | 0 | 0 | 0 | 0 | 0
96700017011 | 강설 | 고철, 작업설부산물 | kg | -2091.761 | 0 | -2091.761 | 0 | -2091.761 | 0 | 0 | 0 | 0 | 0 | 0 | 0 | 수집상차도

## 내부산출서
내 부 산 출 서
[ 20160202PA 백남준아트센터전시벽철거후재조성공사 ]
[ dry wall공사 01. 지상1층 ]
도형 | 부위 | 품명 | 규격 | 단위 | 산식 | 물량
실명 : 철거및신설 개소 : 1
A ( 면 적 ) = 0.000
AA ( A 증가분 ) = 0.000
AB ( A 공제분 ) = 0.000
L ( 둘 레 ) = 0.000
LA ( L 추가 ) = 0.000
LB ( L 공제 ) = 0.000
H ( 마감높이 ) = 0.000
B ( 걸레받이 ) = 0.000
H1 (높이1 ) = 0.000
( ) * = 개소:
|  |  | ◐ 비 고 ◑ |  | # 철거공사 | 0
|  |  | ◐ 비 고 ◑ |  | DRY WALL | 0
|  | dry wall철거 | stud+g.b9.5*4ply | M2 | <1>4.95*5-2*2.4 | 19.95
|  | dry wall철거 | stud+g.b9.5*4ply | M2 | <2>20.37*5-1.2*2.4 | 98.97
|  | dry wall철거 | stud+g.b9.5*4ply | M2 | <3>11.325*5-1.2*2.4 | 53.745
|  | dry wall철거 | stud+g.b9.5*4ply | M2 | <4>2.76*5-1.2*2.4+4.19*5 | 31.87
|  | dry wall철거 | stud+g.b9.5*4ply | M2 | <5>(8.365+0.956)*5 | 46.605
|  | dry wall철거 | stud+g.b9.5*4ply | M2 | <6>12.7*5 | 63.5
|  | dry wall철거 | stud+g.b9.5*4ply | M2 | <7>(5.98+2.3)*4-2.56*2.3-0.8*1.9 | 25.712
|  | dry wall철거 | stud+g.b9.5*4ply | M2 | <8>5.2*4-1.5*2.2 | 17.5
|  | dry wall철거 | stud+g.b9.5*4ply | M2 | <9>(3.684+5.274)*5-1*2.05 | 42.74
|  | dry wall철거 | stud+g.b9.5*4ply | M2 | <10>(12+1.866)*5 | 69.33
|  | dry wall철거 | stud+g.b9.5*4ply | M2 | <DOOR>(0.9*2.1)*3 | 5.67
|  | 폐자재처리수수료 | 건축폐재류 | TON | (19.95+98.97+53.745+31.87+46.605+63.5+25.712+17.5+42.74+69.33+5.67)*(0.0095*4)*0.7525 | 13.599
|  | 건설폐기물상차·운반비-혼합 | 16톤압롤트럭, 20km이하 | TON | (19.95+98.97+53.745+31.87+46.605+63.5+25.712+17.5+42.74+69.33+5.67)*(0.0095*4)*0.7525 | 13.599
|  | 강설 | 고철, 작업설부산물 | kg | 0-(19.95+98.97+53.745+31.87+46.605+63.5+25.712+17.5+42.74+69.33+5.67)*<M2당단위중량>3.925 | -1866.698
|  |  | ◐ 비 고 ◑ |  | 천정 | 0
|  | 반자틀 철거,m-bar | 해체재 재사용 안 함 | M2 | 71.758+5.85 | 77.608
|  | 강설 | 고철, 작업설부산물 | kg | 0-77.608*2.9 | -225.063
|  | 텍스, 합판 철거(천장) | g.b9.5*2ply | M2 | 71.758+5.85 | 77.608
|  | 폐자재처리수수료 | 건축폐재류 | TON | 77.608*(0.0095*2)*0.7525 | 1.109
|  | 건설폐기물상차·운반비-혼합 | 16톤압롤트럭, 20km이하 | TON | 77.608*(0.0095*2)*0.7525 | 1.109
|  |  | ◐ 비 고 ◑ |  | 바닥 | 0
|  | 비닐타일 떼내기 | 바닥 및 수장 부분 | M2 | 34<DRYWALL부분까지철거> | 34
|  | 타일카페트 떼내기 | 바닥 및 수장 부분 | M2 | 117.1 | 117.1
|  | 폐자재처리수수료 | 건축폐재류 | TON | <카펫>34*0.003*1.255+117.1*(5.2/1000) | 0.736
|  | 건설폐기물상차·운반비-혼합 | 16톤압롤트럭, 20km이하 | TON | <카펫>34*0.003*1.255+117.1*(5.2/1000) | 0.736
|  |  | ◐ 비 고 ◑ |  | # DRY WALL공사 | 0
|  | dry wall(양면2겹) | stud100+g.b9.5*2*2 | M2 | <1>7*5 | 35
|  | dry wall(양면2겹) | stud100+g.b9.5*2*2 | M2 | <2>27.483*5-1.118*2.4 | 134.731
|  | dry wall(양면2겹) | stud100+g.b9.5*2*2 | M2 | <3>(5.2+5.2+6.54)*4 | 67.76
|  |  | ◐ 비 고 ◑ |  | DOOR | 0
|  | wd-1(wood door) | 900*2.100 | 개소 | 3 | 3
| 벽 | 바탕만들기+유성페인트(붓칠) | 목재면(wood door), 2회. 1급 | M2 | 0.9*2.1*2.85*3 | 16.159
|  | 경첩 | 황동, 4.5"*3.0(베어링2개) | 개 | 3*3 | 9
|  | 도어 핸들 | 레바형,wood door | 조 | 1*3 | 3
|  | 도아록설치 | 목재문, 재료비 별도 | 개소 | 1*3 | 3
|  | 목재창호 설치 | 1.5~2.5m2 미만 | 개소 | 1*3 | 3
|  |  | ◐ 비 고 ◑ |  | # 가설공사 | 0
|  | 건축물현장정리 | 마감 | M2 | 1230 | 1230
|  | 이동식강관말비계 | 1단(2m), 3개월 | 1대 | 4 | 4
|  |  | ◐ 비 고 ◑ |  | # 천정 | 0
| 천장 | 경량철골천정틀 | M-BAR, H:1m미만. 인써트 유 | M2 | 71.758+5.85 | 77.608
|  | 석고보드,천정틀취부,c | 평보드, 9.5*900*2400mm(㎡) | M2 | 71.758+5.85 | 77.608
| 천장 | 석고판 나사 고정(바탕용) - 시공비 | 천장, 1겹 붙임 | M2 | 71.758+5.85 | 77.608
| 천장 | 바탕만들기+수성페인트(천정)/pt03 | PANTONE 281C | M2 | 71.758+5.85 | 77.608
| 몰딩 | AL몰딩설(W형) | 칼라, 15*15*15*15*1.0mm | M | 2.254+5.71 | 7.964
|  |  | ◐ 비 고 ◑ |  | # 벽-ROOM | 0
| 천장 | 바탕만들기+수성페인트(벽)/pt01,2 | PANTONE 445C/425C | M2 | 5.2*4 | 20.8
| 천장 | 바탕만들기+수성페인트(벽)/pt03 | PANTONE 281C | M2 | 5.2*4*4 | 83.2
| 천장 | 바탕만들기+수성페인트(벽)/pt04 | PANTONE 1545C | M2 | (6.54+1.2)*4 | 30.96
|  |  | ◐ 비 고 ◑ |  | # 벽-다이아몬드형실 | 0
| 천장 | 바탕만들기+수성페인트(벽)/pt01,2 | PANTONE 445C/425C | M2 | 27.483*5*2-1.118*2.4*2 | 269.463
|  |  | ◐ 비 고 ◑ |  | # 바닥 | 0
| 바닥 | 카페트 깔기/cp01 | 스완 빌더스 GRAY 500**500*6 | M2 | 29.97+25.37*3+39.1 | 145.18
|  |  | ◐ 비 고 ◑ |  | # 기타 | 0
|  | 전시박스 | 400*400*1000h,mdf위도장 | ea | 20 | 20